## 扉-1_招标工程量清单
| 10号楼加建彩钢房工程 |  |  |  | 工程
招 标 工 程 量 清 单
招 标 人: |  |  | 造价咨询人：
|  | （单位盖章） |  | （单位资质专用章）
法定代表人 |  |  | 法定代表人
或其授权人： |  |  | 或其授权人：
|  | （签字或盖章） |  | （签字或盖章）
编 制 人： |  |  | 复 核 人：
|  | （造价人员签字） |  | (造价工程师签字盖专用章)
编 制 时 间: |  | 2019年08月16日 | 复 核 时 间：
扉-1

## 表-04_单位工程投标报价汇总表
单位工程投标报价汇总表
工程名称:10号楼加建彩钢房工程 |  |  | 第1页 共1页
序号 | 汇总内容 | 金额(元) | 备注
10号楼加建彩钢房工程—土建
1 | 分部分项工程和单价措施项目清单计价合计
1.1 | 其中:暂估价
2 | 总价措施项目清单计价合计
2.1 | 其中:安全文明施工费
3 | 其他项目清单计价合计
4 | 税前项目清单计价合计
5 | 规费
6 | 增值税
7 | 工程总造价=1+2+3+4+5+6
10号楼加建彩钢房工程—安装
1 | 分部分项工程和单价措施项目清单计价合计
1.1 | 其中:暂估价
2 | 总价措施项目清单计价合计
2.1 | 其中:安全文明施工费
3 | 其他项目清单计价合计
4 | 税前项目清单计价合计
5 | 规费
6 | 增值税
7 | 工程总造价=1+2+3+4+5+6
工程项目汇总
1 | 分部分项工程和单价措施项目清单计价合计
1.1 | 其中:暂估价
2 | 总价措施项目清单计价合计
2.1 | 其中:安全文明施工费
3 | 其他项目清单计价合计
4 | 税前项目清单计价合计
5 | 规费
6 | 增值税
7 | 工程总造价=1+2+3+4+5+6
表-04

## 表-08_分部分项工程和单价措施项目清单与计价表
分部分项工程和单价措施项目清单与计价表
工程名称:10号楼加建彩钢房工程 | [5 empty] | 第1页 共3页
序 号 | 项目编码 | 项目名称及 项目特征描述 | 计量单位 | 工程量 | 金额(元)
[5 empty] | 综合单价 | 合 价 | 其中：
暂估价
10号楼加建彩钢房工程—土建
分部分项工程
A.6 金属结构工程
1 | 010603002001 | 空腹钢柱 | m | 30.00
100*100*1.4*1.4镀锌方钢
-300*400*10钢板16螺栓与楼板连接
焊接部分防锈处理
2 | 010604001001 | 钢梁 | m | 120.00
80*80*1.4*1.4镀锌方钢
焊接部分防锈处理
A.7 屋面及防水工程
3 | 010901002001 | 岩棉彩钢板屋面 | ㎡ | 138.00
50mm厚华美岩棉板
安装于钢屋架上
含运输费
4 | 桂010902011 | 屋面单层彩钢板天沟 | m | 15.00
A.9 楼地面工程
5 | 011102003001 | 块料楼地面 | ㎡ | 97.50
找平层厚度、砂浆种类、配合比:40厚细石混凝土
结合层：素水泥砂浆
面层材料品种、规格:600*600mm防滑地砖
A.10 墙、柱面工程
6 | 011210006001 | 硫氧镁彩钢板护墙、隔断（防水型材） | ㎡ | 186.30
50mm型净化企口板，面板为韩国进口钢板，双面钢板名义厚度0.5mm，双面贴保护膜；复合板夹芯材料为硫氧镁板，耐火等级A1，容重为15kg/m2（含阴、阳弧及底角）
含铝合金底角固定槽等全部配件
品牌参照：广东“源雅”
含运输费
A.11 天棚工程
7 | 011302001001 | 吊顶天棚 | ㎡ | 86.25
龙骨、吊件:轻钢龙骨、可上人型，钢结构主、副龙骨，圆型螺纹钢吊杆
表-08
分部分项工程和单价措施项目清单与计价表
工程名称:10号楼加建彩钢房工程 | [5 empty] | 第2页 共3页
序 号 | 项目编码 | 项目名称及 项目特征描述 | 计量单位 | 工程量 | 金额(元)
[5 empty] | 综合单价 | 合 价 | 其中：
暂估价
固定件:50mm系列，厚料，喷塑型，吊挂、锚固等固定件与主体结构和楼面、地面的联结件的固定面层材料品种、规格:50mm厚玻镁彩钢板
钢板面层吊顶：50mm型净化企口板，面板为韩国进口钢板，双面钢板名义厚度0.5mm，双面贴保护膜；复合板夹芯材料为玻镁板，耐火等级A1，容重为19kg/m2（含阴、阳弧及底角）
品牌参照：钢板面层吊顶、龙骨、吊件采用广东“源雅”；固定件采用江苏常熟华联铝业
含运输费
A.12 门窗工程
8 | 010807001001 | 铝合金推拉窗 | ㎡ | 13.50
1.2厚南南铝
以窗洞尺寸计算面积
9 | 010807001002 | 1.2厚南南铝纱窗 | ㎡ | 6.75
不锈钢金刚厚纱
单价措施项目
| 011701 | 脚手架工程
| 011702 | 混凝土模板及支架(撑)
| 011703 | 垂直运输
| 011704 | 超高施工增加
| 011705 | 大型机械设备进出场及安拆
| 011706 | 施工排水、降水费
| 011708 | 混凝土运输及泵送工程
| 011709 | 二次搬运费
| 011710 | 已完工程保护费
| 011711 | 夜间施工增加费
10号楼加建彩钢房工程—安装
分部分项工程
B4 电气设备安装工程
10 | 030404017001 | 配电箱 | 台 | 1
德力西组装
办公插座，灯具用电
11 | 030412001001 | 300*600LED嵌入式超薄灯盘 | 套 | 24
嘉美或同等品牌
12 | 030404035001 | 普通5孔插座 250V 10A | 个 | 32
TCL电工
表-08
分部分项工程和单价措施项目清单与计价表
工程名称:10号楼加建彩钢房工程 | [5 empty] | 第3页 共3页
序 号 | 项目编码 | 项目名称及 项目特征描述 | 计量单位 | 工程量 | 金额(元)
[5 empty] | 综合单价 | 合 价 | 其中：
暂估价
13 | 030404035002 | 空调3孔插座 | 套 | 4
TCL电工
14 | 030404033001 | 排风扇 | 台 | 8
包含玻璃窗上开孔
品牌：正野
15 | 030404034001 | 双联单控指型开关250V,10A | 个 | 4
TCL电工
16 | 030411001001 | 钢管敷设 砖、混凝土结构暗配 钢管公称口径 SC25 | m | 53.2
17 | 030411001002 | 钢管敷设 砖、混凝土结构暗配 钢管公称口径 SC20 | m | 290.7
18 | 030411004001 | 管内穿线 无卤低烟阻燃铜芯线 WDZ-BYJ-4mm2 | m | 159.60
19 | 030411004002 | 管内穿线 无卤低烟阻燃铜芯线 WDZ-BYJ-2.5mm2 | m | 317.10
B5 建筑智能化系统设备安装工程
20 | 030502012001 | 暗装双口信息插座 | 个 | 16
21 | 030502004001 | 暗装双口电话插座 | 个 | 4
22 | 030411004003 | 管内穿放信息线 UTP5-4P | m | 604.80
23 | 030411001003 | 钢管敷设 砖、混凝土结构暗配 钢管公称口径 SC20 | m | 470.00
24 | 030411004004 | 管内穿放电话线 | m | 151.20
B9 给排水、燃气工程
25 | 031001006001 | UPVC-U塑料排水管（粘接连接）PVC110 | m | 8.40
品牌：五一或同等档次品牌
单价措施项目
合 计
∑人工费
∑材料费
∑机械费
∑管理费
∑利 润
表-08

## 表-11_总价措施项目清单与计价表
总价措施项目清单与计价表
工程名称:10号楼加建彩钢房工程 | [5 empty] | 第1页 共1页
序 号 | 项目编码 | 项 目 名 称 | 计 算 基 础 | 费 率(%) 或标准 | 金 额(元) | 备注
10号楼加建彩钢房工程—土建
1 | 桂011801001001 | 安全文明施工费 | ∑(分部分项人材机+单价措施人材机)
2 | 桂011801002001 | 检验试验配合费
3 | 桂011801003001 | 雨季施工增加费
4 | 桂011801004001 | 工程定位复测费
10号楼加建彩钢房工程—安装
1 | 桂031401001001 | 安全文明施工费 | ∑分部分项及单价措施费定额(人工费+机械费)
2 | 桂031401002001 | 检验试验配合费
3 | 桂031401003001 | 雨季施工增加费
10 | 桂031401010001 | 脚手架工程费
合 计
注：以项计算的总价措施，无“计算基础”和“费率”的数值，可只填“金额”数值，但应在备注栏说明施工方案出处或计算方式。
表-11

## 表-14_税前项目清单与计价表
税前项目清单与计价表
工程名称:10号楼加建彩钢房工程 |  |  |  |  | 第1页 共1页
序号 | 项目编码 | 项目名称及项目特征 描述 | 计量单位 | 工程量 | 金 额(元)
[5 empty] | 单价 | 合 价
10号楼加建彩钢房工程—土建
1 | 010802001001 | 成品门安装 | ㎡ | 8.80
50mm硫氧板制作
含门套、门扇及五金件等安装
2 | B- | 垃圾清理及外运 | 项 | 1
垃圾打包下楼外运
合 计
注：税前项目包含除增值税以外的所有费用。
表-14

## 表-15_规费、增值税计价表
规费、增值税计价表
工程名称:10号楼加建彩钢房工程 |  |  |  | 第1页 共1页
序号 | 项目名称 | 计算基础 | 计算费率(%) | 金额(元)
10号楼加建彩钢房工程—土建
1 | 规费 | 1.1+1.2+1.3
1.1 | 社会保险费 | ∑(分部分项人工费+单价措施人工费)
1.1.1 | 养老保险费
1.1.2 | 失业保险费
1.1.3 | 医疗保险费
1.1.4 | 生育保险费
1.1.5 | 工伤保险费
1.2 | 住房公积金
1.3 | 工程排污费 | ∑(分部分项人材机+单价措施人材机)
2 | 增值税 | Σ（分部分项工程费及单价措施项目费+总价措施项目费+其他项目费+税前项目费+规费）
10号楼加建彩钢房工程—安装
1 | 规费 | 1.1+1.2+1.3
1.1 | 社会保险费 | ∑(分部分项人工费+单价措施人工费)
1.1.1 | 养老保险费
1.1.2 | 失业保险费
1.1.3 | 医疗保险费
1.1.4 | 生育保险费
1.1.5 | 工伤保险费
1.2 | 住房公积金
1.3 | 工程排污费
2 | 增值税 | Σ（分部分项工程费及单价措施项目费+总价措施项目费+其他项目费+税前项目费+规费）
合 计
表-15