## Sheet1
笔式微型动力 | 输出功率 | 转速 | 摆频 | 输出功率 | 输入电压 | 高温灭菌 | 电池 | 容量
小摆锯 | ≥5W |  | 0-11000 osc/min |  | 4.8V | 可以 | Ni-Mh | 700mA/h
高速钻 | ≥5W | 0-1000 rpm |  | 135nN.m | 4.8V | 可以 | Ni-Mh | 700mA/h
低速钻 | ≥5W | 0-300 rpm |  | 600nN.m | 4.8V | 可以 | Ni-Mh | 700mA/h
钻头直径: 1.0, 1.1,1.3,1.5,1.6,1.8,2.0mm