## 预算书
东城校区病理实验室装修改造工程清单
序号 | 名称 | 规格型号 | 单位 | 数量 | 单价 | 合价
一、 | 装饰工程
1 | 取材与包埋木门拆改 | 1.240mm土建墙门洞内轻钢龙骨隔断及木门拆除 2.门洞批灰修补 3.门洞腻子批刮刷漆 | 樘 | 1
2 | 标本存放、脱水间木门拆改 | 1.240mm土建墙木门拆除 2.门洞720扩宽到920mm 2.门洞上方加过梁，门洞批灰修补 3.门洞腻子批刮刷漆 | 樘 | 2
3 | 档案室开门洞 | 1.外部240mm土建墙打墙开门洞1200*2100， 2.内部50mm彩钢板墙开门洞1200*2100 2.门洞上方窗洞加过梁，红砖砌筑封堵，尺寸约1500*500mm 3.门洞及砌筑墙体批灰修补 4.门洞腻子批刮 5.彩钢板门洞上方封堵,门洞四周铝合金材料包边 | 樘 | 1
4 | 净化单开门 | 900*2000、配不锈钢单舌执手锁，双层观察视窗 | 樘 | 2
5 | 净化单开门 | 800*2000、配不锈钢单舌执手锁，双层观察视窗 | 樘 | 1
6 | 净化单开门 | 720*2000、配不锈钢单舌执手锁，双层观察视窗 | 樘 | 1
7 | 子母防盗门 | 1200*2100 | 樘 | 1
8 | 水磨石地面打磨 |  | ㎡ | 18
9 | 水泥自流平 | 2mm | ㎡ | 18
10 | PVC地板 | 2.2mm | ㎡ | 18
二、 | 通风系统
1 | PVC风管拆除 | φ200 包埋间的原通风管管道 | m | 2.5
2 | 墙面水钻打孔 | φ320 | 个 | 8
3 | 墙面水钻打孔 | φ250 | 个 | 2
4 | 墙面水钻打孔 | φ200 | 个 | 3
5 | 墙面水钻打孔 | φ110 | 个 | 2
6 | 工业圆形换气扇 | FAC20-4 800m3/h 包含墙面打洞及批灰修补 | 台 | 2
7 | 工业圆形换气扇 | FAC30-4 1800m4/h 包含墙面打洞及批灰修补 | 台 | 2
8 | 风管穿墙孔腻子修补 | 通风管道穿墙孔洞、换气扇孔腻子批刮修补 | 项 | 1
9 | 斜流通风机 | 斜流通风机GXF4.5S，风量1931~4862m3/h | 台 | 1
10 | 斜流管道增压风机 | 斜流管道增压风机JD315，风量1818~1524m3/h | 台 | 1
11 | 斜流管道增压风机 | 斜流管道增压风机JD100，风量198~168m3/h | 台 | 1
12 | 镀锌风管 | δ=0.75mm | ㎡ | 7.5
13 | PVC风管 含配件 | φ315 | m | 52
14 | PVC风管 含配件 | φ250 | m | 8.5
15 | PVC风管 含配件 | φ200 | m | 12.5
16 | PVC风管 含配件 | φ110 | m | 4
17 | 圆形送风口 | φ250 | 个 | 2
18 | 方形散流器送风口 | φ200 | 个 | 1
19 | 圆形排风口 | φ315 | 个 | 1
20 | 圆形排风口 | φ200 | 个 | 1
21 | 方形排风口 | 320*320 | 个 | 1
22 | 手动对开多叶调节阀 | 630 * 500 | 个 | 1
23 | PVC电动调节阀 | φ315 | 个 | 4
24 | PVC手动调节阀 | φ315 | 个 | 5
25 | PVC手动调节阀 | φ250 | 个 | 2
26 | PVC手动调节阀 | φ200 | 个 | 4
27 | PVC止回阀 | φ315 | 个 | 5
28 | PVC止回阀 | φ250 | 个 | 2
29 | PVC止回阀 | φ200 | 个 | 4
30 | 防火软接 |  | 个 | 8
31 | 不锈钢球形新风口 | φ315 | 个 | 2
32 | 不锈钢球形排风口 | φ110 | 个 | 1
33 | 10#槽钢设备支架 | 10#*45*4mm槽钢，做法同旁边通风机支架，槽钢横跨在女儿墙上，支架底部焊接支撑腿，支撑腿焊接钢板,防锈漆、面漆各一遍 | m | 38.5
34 | 尾气处理排风机安装 | 不含上楼搬运费 | 套 | 1
35 | PP活性炭尾气处理箱 | 不含上楼搬运费 | 套 | 1
36 | PP消声器 | 不含上楼搬运费 | 套 | 1
37 | 风管吊支架 |  | 项 | 1
三、 | 电气
1 | 配电箱(含控制原件） | 明装-PZ30-18 | 套 | 1
2 | 排风机控制电箱(含控制原件） | 壁挂式500*600*150 配按键启停控制，内部风机保护原件 | 套 | 1
3 | 灯具拆除 | 取材间拆除双管LED照明灯1盏，紫外线灯1盏 脱水、标本存放间照明灯各一盏 | 盏 | 4
4 | 双管荧光灯 | 36w | 盏 | 3
5 | 紫外线灯 | 不锈钢弯管 30w | 盏 | 3
6 | 铝扣板LED照明灯 | 600*600 20W | 盏 | 2
7 | 消防疏散出口指示牌 | 明装-220V | 盏 | 4
8 | 86型单联单控开关 | 暗装86开关 品牌：公牛 | 个 | 2
9 | 定时器开关 | 暗装86开关 品牌：公牛 | 个 | 1
10 | 绝缘导线 | YJV-5*4 | m | 17
11 | 绝缘导线 | RVV-5*4mm2 | m | 22
12 | 绝缘导线 | RVV-4*2.5mm2 | m | 18
13 | 绝缘导线 | RVV-3*2.5mm2 | m | 80
14 | 绝缘导线 | RVV-3*1.0mm2 | m | 16
15 | 绝缘导线 | BV-2.5mm2 | m | 80
16 | PVC线线槽 | 60*40 | m | 14
17 | PVC线线槽 | 40*25 | m | 100
18 | PVC线管含管件 | φ25 | m | 12
19 | PVC线管含管件 | φ20 | m | 46
20 | 通风柜和房间电动风阀互锁控制连接 |  | 套 | 2
四、 | 给排水
1 | 给、排水管道地面开挖硬化 | 1.地面切割凿除尺寸约200*200mm 2.管道施工好后地面水泥砂浆硬化 | m | 8.5
2 | PPR给水管 | de20（含管件）公称压力：2.5mpa | m | 10
3 | PPR截止阀 | de20 | 个 | 4
4 | PPR外丝接头 | de20*½" | 个 | 5
5 | UPVC排水管 | DN50（含管件） | m | 10
6 | UPVC排水存水弯 | DN50 | 套 | 5
7 | 不锈钢地漏 | DN50 | 套 | 3
8 | 卫生垃圾清理费 |  | 项 | 1
A | 总计
管理费（6%）
B | 税费 | 开具9%增值税专用发票（审：以实际开票税点计算）
C | 总价