## sheet
序号 | 类别 | 材料名称 | 规格型号 | 使用科室 | 技术参数
1 | 全自动生化类质控品及校准品 | 生化复合校准品 | 5mL×1 | 检验科 | 1.外观:校准品为淡黄色疏松体;复溶后为淡黄色或黄色液体，无沉淀物、无悬浮物。 2.均匀性:CV瓶内≤2.0%;CV瓶间≤2.0%。
2 | 全自动生化类质控品及校准品 | 生化质控品 | 水平1 5mL×1 | 检验科 | 1.外观:本品为淡黄色粉末，复溶后为淡黄色液体。2.瓶间均匀性:CV瓶间≤5.0%
3 | 全自动生化类质控品及校准品 | 生化质控品 | 水平2 5mL×1 | 检验科 | 1.外观:本品为淡黄色粉末，复溶后为淡黄色液体。2.瓶间均匀性:CV瓶间≤5.0%
4 | 全自动生化类质控品及校准品 | 生化质控品 | 水平1 5mL×6 | 检验科 | 1.外观:本品为淡黄色粉末，复溶后为淡黄色液体。2.瓶间均匀性:CV瓶间≤5.0%
5 | 全自动生化类质控品及校准品 | 生化质控品 | 水平2 5mL×6 | 检验科 | 1.外观:本品为淡黄色粉末，复溶后为淡黄色液体。2.瓶间均匀性:CV瓶间≤5.0%
6 | 全自动生化类质控品及校准品 | 腺苷脱氨酶校准品 | 1.0mL×1 | 检验科 | 1.外观:校准品为白色或淡黄色疏松体;复溶后为无色或淡黄色波体，无沉淀物、无悬浮物。2.均匀性:CV瓶内≤3.0%;CV瓶间≤3.0%。
7 | 全自动生化类质控品及校准品 | 腺苷脱氨酶质控品 | 水平1 1.0mL×2 | 检验科 | 1.外观：质控品为白色或淡黄色疏松体，复溶后为无色或淡黄色液体。 2.瓶间均匀性：CV瓶间≤5.0%。 3.适用于日立生化分析仪LABOSPECT 008 α，适配科室现有的试剂品牌。
8 | 全自动生化类质控品及校准品 | 腺苷脱氨酶质控品 | 水平2 1.0mL×2 | 检验科 | 1.外观：质控品为白色或淡黄色疏松体，复溶后为无色或淡黄色液体。 2.瓶间均匀性：CV瓶间≤5.0%。 3.适用于日立生化分析仪LABOSPECT 008 α，适配科室现有的试剂品牌。
9 | 全自动生化类质控品及校准品 | β2-微球蛋白校准品 | 血清测定：校准1～4 0.5mL×4 | 检验科 | 1.外观:本品为无色澄明液体。2.均匀性:瓶内均匀性 :校准1~4:CV瓶内≤7.5%瓶间均匀性:校准1~4:CV瓶间≤8.0%。
10 | 全自动生化类质控品及校准品 | β2-微球蛋白校准品 | 尿液测定：校准1～4 0.5mL×4 | 检验科 | 1.外观:本品为无色澄明液体。2.均匀性:瓶内均匀性 :校准1~4:CV瓶内≤7.5%瓶间均匀性:校准1~4:CV瓶间≤8.0%。
11 | 全自动生化类质控品及校准品 | α1-微球蛋白质控品 | 水平1 1.0mL×1 | 检验科 | 1.外观：质控品为无色或淡黄色澄明液体。 2.瓶间均匀性：CV瓶间≤5.0%。 3.适用于日立生化分析仪LABOSPECT 008 α，适配科室现有的试剂品牌。
12 | 全自动生化类质控品及校准品 | α1-微球蛋白质控品 | 水平2 1.0mL×1 | 检验科 | 1.外观：质控品为无色或淡黄色澄明液体。 2.瓶间均匀性：CV瓶间≤5.0%。 3.适用于日立生化分析仪LABOSPECT 008 α，适配科室现有的试剂品牌。
13 | 全自动生化类质控品及校准品 | C-反应蛋白校准品 | 校准1～5 1.0mL×5 | 检验科 | 1.外观:校准品为无色或淡黄色液体。2.均匀性:校准品1:CV瓶内≤20.0%，CV瓶间≤20.0%;校准品2~5CV瓶内≤10.0%，CV瓶间≤10.0%。
14 | 全自动生化类质控品及校准品 | 超敏C-反应蛋白测定试剂盒（胶乳免疫比浊法）校准品 | 校准1～5 0.5mL×5 | 检验科 | 1.外观:校准品为无色或淡黄色液体。2.均匀性:校准品1:CV瓶内≤20.0%，CV瓶间≤20.0%;校准品2~5CV瓶内≤10.0%，CV瓶间≤10.0%。
15 | 全自动生化类质控品及校准品 | 尿微量白蛋白质控品 | 水平1：1.0mL×1 | 检验科 | 1.外观:质控品为无色或淡黄色液体。 2.瓶间均匀性:CV瓶间≤5.0%。
16 | 全自动生化类质控品及校准品 | 尿微量白蛋白质控品 | 水平2：1.0mL×1 | 检验科 | 1.外观:质控品为无色或淡黄色液体。 2.瓶间均匀性:CV瓶间≤5.0%。
17 | 全自动生化类质控品及校准品 | 脂类＆免疫类多项质控品 | 水平1 3.0mL×1 | 检验科 | 1.外观:本品为白色或淡黄色疏松体，复溶后为淡黄色或黄色液体， 2.瓶间均匀性:CV瓶间≤5.0%。(适用于生化分析仪)CV瓶间≤15.0%。，(适用于荧光免疫分析仪)
18 | 全自动生化类质控品及校准品 | 脂类＆免疫类多项质控品 | 水平2 3.0mL×1 | 检验科 | 1.外观:本品为白色或淡黄色疏松体，复溶后为淡黄色或黄色液体， 2.瓶间均匀性:CV瓶间≤5.0%。(适用于生化分析仪)CV瓶间≤15.0%。，(适用于荧光免疫分析仪)
19 | 全自动生化类质控品及校准品 | 肌酸激酶＆肌酸激酶同工酶校准品 | 1.0mL×1 | 检验科 | 1.外观:本品为淡黄色疏松体，复溶后为淡黄色液体，无沉淀物、无悬浮物。 2.均匀性:CV瓶内≤5.0%;CV瓶间<5.0%
20 | 全自动生化类质控品及校准品 | 肌酸激酶&肌酸激酶同工酶质控品 | 水平1 1.0mL×2 | 检验科 | 1.外观:本品为淡黄色疏松体，复溶后为淡黄色液体，无沉淀物、无悬浮物。 2.均匀性:CV瓶间<5.0%。
21 | 全自动生化类质控品及校准品 | 肌酸激酶&肌酸激酶同工酶质控品 | 水平2 1.0mL×2 | 检验科 | 1.外观:本品为淡黄色疏松体，复溶后为淡黄色液体，无沉淀物、无悬浮物。 2.均匀性:CV瓶间<5.0%。
22 | 全自动生化类质控品及校准品 | 5’-核苷酸酶质控品 | 水平1：1.0mL×1 | 检验科 | 1.外观:质控品为白色或淡黄色疏松体，复溶后为无色或淡黄色液体，无沉淀物、无悬浮物。2.瓶间均匀性:CV瓶间≤5.0%
23 | 全自动生化类质控品及校准品 | 5’-核苷酸酶质控品 | 水平2：1.0ml×1 | 检验科 | 1.外观:质控品为白色或淡黄色疏松体，复溶后为无色或淡黄色液体，无沉淀物、无悬浮物。2.瓶间均匀性:CV瓶间≤5.0%
24 | 全自动生化类质控品及校准品 | 胱抑素C质控品 | 水平1 1.0mL×2 | 检验科 | 1.外观：质控品为无色或淡黄色澄明液体。 2.瓶间均匀性：CV瓶间≤5.0%。 3.适用于日立生化分析仪LABOSPECT 008 α，适配科室现有的试剂品牌。
25 | 全自动生化类质控品及校准品 | 胱抑素C质控品 | 水平2 1.0mL×2 | 检验科 | 1.外观：质控品为无色或淡黄色澄明液体。 2.瓶间均匀性：CV瓶间≤5.0%。 3.适用于日立生化分析仪LABOSPECT 008 α，适配科室现有的试剂品牌。
26 | 全自动生化类质控品及校准品 | 同型半胱氨酸质控品 | 水平1 1.0mL×1 | 检验科 | 1.外观:质控品为无色或淡黄色液体。 2.瓶间均匀性:CV瓶间≤5.0%。
27 | 全自动生化类质控品及校准品 | 同型半胱氨酸质控品 | 水平2 1.0mL×1 | 检验科 | 1.外观:质控品为无色或淡黄色液体。 2.瓶间均匀性:CV瓶间≤5.0%。
28 | 全自动生化类质控品及校准品 | 视黄醇结合蛋白质控品 | 血清/血浆：水平1 1.0mL×1 | 检验科 | 1.外观:质控品为无色或淡黄色澄明液体。 2.瓶间均匀性:CV瓶间≤5.0%。
29 | 全自动生化类质控品及校准品 | 视黄醇结合蛋白质控品 | 血清/血浆：水平2 1.0mL×1 | 检验科 | 1.外观:质控品为无色或淡黄色澄明液体。 2.瓶间均匀性:CV瓶间≤5.0%。
30 | 全自动生化类质控品及校准品 | 视黄醇结合蛋白质控品 | 尿液：水平1 1.0mL×1 | 检验科 | 1.外观:质控品为无色或淡黄色澄明液体。 2.瓶间均匀性:CV瓶间≤5.0%。
31 | 全自动生化类质控品及校准品 | 视黄醇结合蛋白质控品 | 尿液：水平2 1.0mL×1 | 检验科 | 1.外观:质控品为无色或淡黄色澄明液体。 2.瓶间均匀性:CV瓶间≤5.0%。
32 | 全自动生化类质控品及校准品 | N-乙酰-β-D-氨基葡萄糖苷酶测定试剂盒（MPT底物法）质控品 | 水平1：0.5mL×1 | 检验科 | 1.准确度:相对偏差在±15.0%范围内。
33 | 全自动生化类质控品及校准品 | N-乙酰-β-D-氨基葡萄糖苷酶测定试剂盒（MPT底物法）质控品 | 水平2：0.5mL×1 | 检验科 | 1.准确度:相对偏差在±15.0%范围内。
34 | 全自动生化类质控品及校准品 | 氨测定试剂盒（谷氨酸脱氢酶法）质控品 | 水平1：0.5mL×1 | 检验科 | 1.准确度:相对偏差在±15.0%范围内。
35 | 全自动生化类质控品及校准品 | 氨测定试剂盒（谷氨酸脱氢酶法）质控品 | 水平2：0.5mL×1 | 检验科 | 1.准确度:相对偏差在±15.0%范围内。
36 | 全自动生化类质控品及校准品 | 乳酸测定试剂盒（乳酸氧化酶法）质控品 | 水平1：0.5mL×1 | 检验科 | 1.准确度:相对偏差在±15.0%范围内。
37 | 全自动生化类质控品及校准品 | 乳酸测定试剂盒（乳酸氧化酶法）质控品 | 水平2：0.5mL×1 | 检验科 | 1.准确度:相对偏差在±15.0%范围内。
38 | 全自动生化类质控品及校准品 | 铜测定试剂盒（PAESA显色剂法）质控品 | 水平1：1.0mL×1 | 检验科 | 1.准确度:相对偏差在±15.0%范围内。
39 | 全自动生化类质控品及校准品 | 铜测定试剂盒（PAESA显色剂法）质控品 | 水平2：1.0mL×1 | 检验科 | 1.准确度:相对偏差在±15.0%范围内。
40 | 全自动生化类质控品及校准品 | 铁测定试剂盒（亚铁嗪法）质控品 | 水平1 1.0mL×1 | 检验科 | 1.准确度:相对偏差在±15.0%范围内。
41 | 全自动生化类质控品及校准品 | 铁测定试剂盒（亚铁嗪法）质控品 | 水平2 1.0mL×1 | 检验科 | 1.准确度:相对偏差在±15.0%范围内。
42 | 全自动生化类质控品及校准品 | β-羟丁酸测定试剂盒（β-羟丁酸脱氢酶法）质控品 | 水平1 1.0mL×1 | 检验科 | 1.准确度:相对偏差在±15.0%范围内。
43 | 全自动生化类质控品及校准品 | β-羟丁酸测定试剂盒（β-羟丁酸脱氢酶法）质控品 | 水平2 1.0mL×1 | 检验科 | 1.准确度:相对偏差在±15.0%范围内。
44 | 全自动生化类质控品及校准品 | 锌测定试剂盒（PAPS显色剂法）质控品 | 水平1 1.0mL×1 | 检验科 | 1.准确度:相对偏差在±15.0%范围内。
45 | 全自动生化类质控品及校准品 | 锌测定试剂盒（PAPS显色剂法）质控品 | 水平2 1.0mL×1 | 检验科 | 1.准确度:相对偏差在±15.0%范围内。
46 | 全自动生化类质控品及校准品 | 生化特殊项目质控品 | 水平1 3.0ml×1 | 检验科 | 1.外观:本品为淡黄色或黄色疏松体，复溶后为淡黄色或黄色液体。 2.瓶间均匀性:CV瓶间≤8.0%
47 | 全自动生化类质控品及校准品 | 生化特殊项目质控品 | 水平2 3.0ml×1 | 检验科 | 1.外观:本品为淡黄色或黄色疏松体，复溶后为淡黄色或黄色液体。 2.瓶间均匀性:CV瓶间≤8.0%。
48 | 全自动生化类质控品及校准品 | 脂肪酶测定试剂盒（甲基试卤灵底物法）质控品 | 水平1 1.0mL×1 | 检验科 | 1.准确度:相对偏差在±15.0%范围内。
49 | 全自动生化类质控品及校准品 | 脂肪酶测定试剂盒（甲基试卤灵底物法）质控品 | 水平2 1.0mL×1 | 检验科 | 1.准确度:相对偏差在±15.0%范围内。
50 | 全自动生化类质控品及校准品 | 血清淀粉样蛋白A测定试剂盒（胶乳免疫比浊法）质控品 | 水平1 1.0mL×1 | 检验科 | 1.准确度:相对偏差在±15.0%范围内。
51 | 全自动生化类质控品及校准品 | 血清淀粉样蛋白A测定试剂盒（胶乳免疫比浊法）质控品 | 水平2 1.0mL×1 | 检验科 | 1.准确度:相对偏差在±15.0%范围内。
52 | 全自动生化类质控品及校准品 | 酶校准品Enzyme Calibrator | 4×3mL | 检验科 | 1、准确性：测定参照物质时，与表示值的相对偏差如下所示。AST/GOT, ALT/GPT, ALP, LD,Y-GT : 9%以内;CK:10%以内;AMY:15%以内。
53 | 全自动生化类质控品及校准品 | 复合校准液Multi-Chem Calibrator A | 4×5mL | 检验科 | 1、准确性：测定参照物质时，与表示值的相对偏差如下所示。Ca;5%以内，Fe/UIBC;15%以内，Mg，P;9%以内，CRE;10%以内。
54 | 全自动生化类质控品及校准品 | 抗链球菌溶血素“O”校准品ASO-LT ASO Calibrator Set | 校准品1：1×1mL， 校准品2：1×1mL， 校准品3：1×1mL， 校准品4：1×1mL。 | 检验科 | 1、准确性：测定参照物质时，与表示值的相对偏差在15%以内
55 | 全自动生化类质控品及校准品 | 类风湿因子校准品RF-HA(2) RF TIA Calibrator Set | 校准品1：1×1mL， 校准品2：1×1mL， 校准品3：1×1mL， 校准品4：1×1mL， 校准品5：1×1mL。 | 检验科 | 1、准确性：测定参照物质时，与表示值的相对偏差在15%以内
56 | 全自动生化类质控品及校准品 | 多项质控品Control Serum 1 Wako(BR) | 5mL×10瓶（冻干制剂，复溶体积） | 检验科 | 1、准确性：测定多项质控品时，参考值在允许范围内。
57 | 全自动生化类质控品及校准品 | 多项质控品Control Serum 2 Wako(BR) | 10×5mL(冻干制剂、复溶体积） | 检验科 | 1、准确性：测定多项质控品时，参考值在允许范围内。
58 | 特殊蛋白类 | 血清淀粉样蛋白A测定试剂盒（胶乳免疫比浊法） | 200测试×2/盒（日立LST生化分析仪专用） | 检验科 | 1.试剂空白吸光度：试剂空白吸光度≤2.000(波长600nm,光径10mm)。 2.空白限：空白限≤2.0mg/L。 3.检出限：检出限≤3.0mg/L。 4.分析灵敏度：血清淀粉样蛋白A含量为10.0mg/L时，△A在0.010~0.100范围内。 5.准确度：相对偏差在±15.0%范围内 6.线性区间： 4.0mg/L~300.0mg/L,r≥0.990。 4.0mg/L~20.0mg/L时，绝对偏差在±3.0 mg/L范围内；>20.0 mg/L时，相对偏差在±15.0%范围内。 7.精密度： 批内变异系数(CV)≤8.0%; 批间相对极差(R)≤10.0%。 8.在日立7180、日立LABOSPECT 008α、maccura C800上进行精密度、方法学比较研究，研究数据如下。 实际结果根据研究设计、所用样本和样本总体的不同而有所不同，各个实验室获得的数据可能不同。
59 | 电解质类 | 铜测定试剂盒（PAESA显色剂法） | 200测试×2/盒（日立LST生化分析仪专用） | 检验科 | 1.试剂空白：试剂空白吸光度≤0.500(波长570nm,光径10mm) 2.分析灵敏度：铜含量为20.0μmol/L时，△A在0.010~0.150范围内。 3.准确度：相对偏差在±10.0%范围内。 4.精密度：批内CV≤4.0%;批间差≤6.0%。 5.线性： 3.5μmol/L~100.0μmol/L,r≥0.990。 3.5μ mol/L~25.0μ mol/L时，绝对偏差在±2.5μ mol/L范围内；>25.0μmol/L时，相对偏差在±10.0%范围内。
60 | 日立生化分析仪专用消耗品 | 清洗液 | HIALKALI-D,2L/瓶 | 检验科 | 1.用于检测过程中反应体系的清洗，以便于对待测物质进行体外检测，不包含单独用于仪器清洗的清洗液； 2.适用于日立全自动生化分析仪的系列产品LABOSPECT 008 α。用于反应杯、样品针、试剂针的清洗，防止发生交叉污染。
61 | 日立生化分析仪专用消耗品 | 清洗液 | HITERGENT,500ml/瓶 | 检验科 | 1.用于检测过程中反应体系的清洗，以便于对待测物质进行体外检测，不包含单独用于仪器清洗的清洗液。 2.适用于日立全自动生化分析仪的系列产品LABOSPECT 008 α。用于反应杯的清洗及防止试剂针和反应杯发生交叉污染。
62 | 日立生化分析仪专用消耗品 | 清洗液 | HICARRYNON ,500ml/瓶 | 检验科 | 1.用于检测过程中反应体系的清洗，以便于对待测物质进行体外检测，不包含单独用于仪器清洗的清洗液。 2.适用于日立全自动生化分析仪的系列产品LABOSPECT 008 α。用于反应杯的清洗及防止试剂针和反应杯发生交叉污染。
63 | 日立生化分析仪专用消耗品 | 清洗液 | ISE（N）,100 mL/瓶，5瓶/盒 | 检验科 | 1.用于检测过程中反应体系的清洗，以便于对待测物质进行体外检测，不包含单独用于仪器清洗的清洗液。 2.适用于日立全自动生化分析仪的系列产品LABOSPECT 008 α。用于电解质流路及样品针的清洗。
64 | 日立生化分析仪专用消耗品 | 钠、钾、氯离子浓度检测内部标准液（离子选择电极法） | 2000ml/瓶 | 检验科 | 线 性 范 围： 血：Na+：80~180 mmol/L；K+：1.5~10.0 mmol/L；Cl+：60~120 mmol/L；尿：Na+：10~250 mmol/L；K+：1~100 mmol/L；Cl+：10~250 mmol/L
65 | 日立生化分析仪专用消耗品 | 样本稀释液 | 2L/瓶 | 检验科 | 1.附电解质分析装置的日立全自动生化分析仪LABOSPECT 008 α。 2.本品用于对待测样本进行稀释、液化，以便于使用体外诊断试剂或仪器对待测物进行检测。其本身并不直接参与检测。
66 | 日立生化分析仪专用消耗品 | 钠、钾、氯离子浓度检测参比电极液（离子选择电极法） | 500ml/瓶 | 检验科 | 线 性 范 围： 血：Na+：80~180 mmol/L；K+：1.5~10.0 mmol/L；Cl+：60~120 mmol/L；尿：Na+：10~250 mmol/L；K+：1~100 mmol/L；Cl+：10~250 mmol/L
67 | 日立生化分析仪专用消耗品 | 钠、钾、氯离子浓度检测校准品（离子选择电极法） | 溶解液内容量：3ml/瓶；白蛋白内容量：0.18g/瓶，冻干粉。每盒内溶解液和白蛋白各5瓶装。 | 检验科 | 线 性 范 围： 血：Na+：80~180 mmol/L；K+：1.5~10.0 mmol/L；Cl+：60~120 mmol/L；尿：Na+：10~250 mmol/L；K+：1~100 mmol/L；Cl+：10~250 mmol/L
68 | 日立生化分析仪专用消耗品 | 钠、钾、氯离子浓度检测质控品（离子选择电极法） | 质控品L：溶解液内容量3ml/瓶；白蛋白内容量：0.18g/瓶，冻干粉：每盒内溶解液和白蛋白各5瓶装。 | 检验科 | 线 性 范 围： 血：Na+：80~180 mmol/L；K+：1.5~10.0 mmol/L；Cl+：60~120 mmol/L；尿：Na+：10~250 mmol/L；K+：1~100 mmol/L；Cl+：10~250 mmol/L
69 | 日立生化分析仪专用消耗品 | 钠、钾、氯离子浓度检测质控品（离子选择电极法） | 质控品H：溶解液内容量：3ml/瓶；白蛋白内容量：0.18g/瓶，冻干粉；每盒内溶解液和白蛋白各5瓶装。 | 检验科 | 线 性 范 围： 血：Na+：80~180 mmol/L；K+：1.5~10.0 mmol/L；Cl+：60~120 mmol/L；尿：Na+：10~250 mmol/L；K+：1~100 mmol/L；Cl+：10~250 mmol/L
70 | 日立生化分析仪专用消耗品 | 钠、钾、氯离子浓度定量测定标准液（离子选择电极法） | 标准液LOW：10ml/瓶，每盒3瓶装。 | 检验科 | 线 性 范 围： 血：Na+：80~180 mmol/L；K+：1.5~10.0 mmol/L；Cl+：60~120 mmol/L；尿：Na+：10~250 mmol/L；K+：1~100 mmol/L；Cl+：10~250 mmol/L
71 | 日立生化分析仪专用消耗品 | 钠、钾、氯离子浓度定量测定标准液（离子选择电极法） | 标准液HIGH：10ml/瓶，每盒3瓶装。 | 检验科 | 线 性 范 围： 血：Na+：80~180 mmol/L；K+：1.5~10.0 mmol/L；Cl+：60~120 mmol/L；尿：Na+：10~250 mmol/L；K+：1~100 mmol/L；Cl+：10~250 mmol/L
合计金额