## Sheet1
同步时钟采购需求
序号 | 商品名称 | 技术规格 | 单位 | 数量
1 | 时钟管理软件 | 1.判断当前设备状态，实现点对点控制。 2.可设置多组倒计时，远程开关机等操作 3.显示模式多选（时分/时分秒/年月日+星期+时分秒/），通知时间切换显示。 | 台 | 1
2 | NTP时钟服务器 | 1、支持北斗（DBS）、GPS、GLONASS、GALILEO卫星星座、可自由组合工作模式，可设置北斗优先。 2、UTC 精度：优于20ns。 3、支持天线短路、开路、干扰信号和欺骗信号检测。 4、每秒可响应最大30000次NTP请求。 5、支持NTPv1、v2、v3、v4、SNTP、NTP Broadcast、NTP MD5。 6、NTP同步精度1-10ms。 7、支持1路1PPS、IRIG-B、10MHz、RS485/RS232输出接口。 8、串口支持配置波特率、停止位、校验位，支持私有协议、NMEA、MODBUS格式的时间输出协议。 9、支持PTP协议，同步精度≤100ns。 10、守时单元，卫星失锁后24小时守时精度≤60ms。 11、支持手动设置设备时间、时区、时间安全范围。 12、支持显示当前年、月、日、时、分、秒、星期、IP地址、NTP同步次数、卫星数量、移动网络信号状态、同步时间来源。 | 台 | 1
3 | NTP电子钟 （单面） | ★1、外框材质：铝合金一体成型边框（银色） ★2、显示材质：3寸红光数码管（86mm高*65mm宽）1寸红光数码管（34mm高*24mm宽）显示时、分、秒、年、月、日、星期。 ★3、定时开关机时间，软件远程开关机。 ★4、可远程设定闹钟（36个）此功能可远程打开或关闭。 ★5、显示模式（时分秒/年月日+星期） ★6、倒计时功能，软件可远程设定时间，开启，关闭。 ★7、支持跨网远程在线升级 ★8、支持红外上锁功能，以免受到其他设备干扰。 ★9、通讯接口：双RJ45（双网口） ★10、支持自动调光，手动调光，双模式可选（根据环境光线变化自动调整亮度） ★11、校时方式：支持NTP+TCP ★12、需要有时钟系统软件对接，控制，监控，远程设定倒计时等功能 ★13、提供第三方产品检测报告 | 台 | 65
4 | NTP电子钟 （双面） | ★1、外框材质：铝合金一体成型边框（银色） ★2、显示材质：3寸红光数码管（86mm高*65mm宽）1寸红光数码管（34mm高*24mm宽）显示时、分、秒、年、月、日、星期。 ★3、尺寸：490*200*50mm双面 ★4、定时开关机时间，软件远程开关机。 ★5、可远程设定闹钟（36个）此功能可远程打开或关闭。 ★6、显示模式（时分秒/年月日+星期） ★7、倒计时功能，软件可远程设定时间，开启，关闭。 ★8、支持跨网远程在线升级 ★9、支持红外上锁功能，以免受到其他设备干扰。 ★10、通讯接口：双RJ45（双网口） ★11、支持自动调光，手动调光，双模式可选（根据环境光线变化自动调整亮度） ★12、校时方式：支持NTP+TCP ★13、需要有时钟系统软件对接，控制，监控，远程设定倒计时等功能 ★14、提供第三方产品检测报告 | 台 | 10
5 | POE交换机 | 1、整机POE供电225W，单口30W 2、6KV防雷，自带耳挂 3、交换容量：52Gbps 4、转发能力：38.7Mpps 5、24个10/100/10001Base-T电口，2个1000Base-X SFP端口 6、电源 100-240V AC 7、3C认证、进网许可证 8、交换模式：存储转发模式 9、模式切换：标准交换、网络克隆、汇聚上联、端口隔离 | 台 | 5
6 | 施工安装 | 1、安装调试 2、辅材、耗材、线管 | 项 | 1
7 | 合计